## Full 1
Frame | COBID | DLC | Tx/Rx | Byte | Signal | Units | Info | Startbit | Length | Comments
Current1_4 | 0xA | 8 | Tx | 0 - 1 | CurrentCell1 | A |  | 0 | 16
|  |  |  | 2 - 3 | CurrentCell2 | A |  | 16 | 16
|  |  |  | 4 - 5 | CurrentCell3 | A |  | 32 | 16
|  |  |  | 6 - 7 | CurrentCell4 | A |  | 48 | 16
Current5_8 | 0xB | 8 | Tx | 0 - 1 | CurrentCell5 | A |  | 0 | 16
|  |  |  | 2 - 3 | CurrentCell6 | A |  | 16 | 16
|  |  |  | 4 - 5 | CurrentCell7 | A |  | 32 | 16
|  |  |  | 6 - 7 | CurrentCell8 | A |  | 48 | 16
DischargeCurrent | 0xC | 1 | Tx | 0 | CurrentDischarge | A |  | 0 | 8
ControlCurrent | 0xD | 3 | Tx | 0 | EntranceCurrent | A |  | 0 | 8
|  |  |  | 1 | MicroCurrent | A |  | 8 | 8
|  |  |  | 2 | RefriCurrent | A |  | 16 | 8
Voltage1_4 | 0x14 | 8 | Tx | 0 - 1 | VoltageCell1 | V | [2.8 - 4.2] | 0 | 16
|  |  |  | 2 - 3 | VoltageCell2 | V |  | 16 | 16
|  |  |  | 4 - 5 | VoltageCell3 | V |  | 32 | 16
|  |  |  | 6 - 7 | VoltageCell4 | V |  | 48 | 16
Voltage5_8 | 0x15 | 8 | Tx | 0 - 1 | VoltageCell5 | V | [2.8 - 4.2] | 0 | 16
|  |  |  | 2 - 3 | VoltageCell6 | V |  | 16 | 16
|  |  |  | 4 - 5 | VoltageCell7 | V |  | 32 | 16
|  |  |  | 6 - 7 | VoltageCell8 | V |  | 48 | 16
Temperatures | 0x1E | 8 | Tx | 0 | TemperatureCell1 | º |  | 0 | 8
|  |  |  | 1 | TemperatureCell2 | º |  | 8 | 8
|  |  |  | 2 | TemperatureCell3 | º |  | 16 | 8
|  |  |  | 3 | TemperatureCell4 | º |  | 24 | 8
|  |  |  | 4 | TemperatureCell5 | º |  | 32 | 8
|  |  |  | 5 | TemperatureCell6 | º |  | 40 | 8
|  |  |  | 6 | TemperatureCell7 | º |  | 48 | 8
|  |  |  | 7 | TemperatureCell8 | º |  | 56 | 8
DischargeRTemp | 0x1F | 8 | Tx | 0 | DischargeResistance1 | º |  | 0 | 8
|  |  |  | 1 | DischargeResistance2 | º |  | 8 | 8
|  |  |  | 2 | DischargeResistance3 | º |  | 16 | 8
|  |  |  | 3 | DischargeResistance4 | º |  | 24 | 8
|  |  |  | 4 | DischargeResistance5 | º |  | 32 | 8
|  |  |  | 5 | DischargeResistance6 | º |  | 40 | 8
|  |  |  | 6 | DischargeResistance7 | º |  | 48 | 8
|  |  |  | 7 | DischargeResistance8 | º |  | 56 | 8
RPMRefri | 0x28 | 2 | Tx | 0 | RPMFan1 | rpm |  | 0 | 8
|  |  |  | 1 | RPMFan2 | rpm |  | 8 | 8
CellsState | 0x29 | 8 | Rx | 0 | CellState_1 |  | [0, 1, 2, 3] | 0 | 8
|  |  |  | 1 | CellState_2 |  | [0, 1, 2, 3] | 8 | 8
|  |  |  | 2 | CellState_3 |  | [0, 1, 2, 3] | 16 | 8
|  |  |  | 3 | CellState_4 |  | [0, 1, 2, 3] | 24 | 8
|  |  |  | 4 | CellState_5 |  | [0, 1, 2, 3] | 32 | 8
|  |  |  | 5 | CellState_6 |  | [0, 1, 2, 3] | 40 | 8
|  |  |  | 6 | CellState_7 |  | [0, 1, 2, 3] | 48 | 8
|  |  |  | 7 | CellState_8 |  | [0, 1, 2, 3] | 56 | 8
CellDisconnect | 0x2A | 1 | Tx | 1 | CellDisconnect | bit | [0, 1] | 0 | 8 | El micro manda este bit para comunicar si detecta alguna celda desconectada --> testeo
CellErrors | 0x2B | 3 | Tx | 0 | CellOvervoltage | bit | [0, 1] | 0 | 8 | Cada bit representa una celda. Si hay error de Overvoltage cambia de 0 a 1.
|  |  |  | 1 | CellOvercurrent | bit | [0, 1] | 8 | 8 | Cada bit representa una celda. Si hay error de Overcurrent cambia de 0 a 1.
|  |  |  | 2 | CellOvertemperature | bit | [0, 1] | 16 | 8 | Cada bit representa una celda. Si hay error de Overtemperature cambia de 0 a 1.