## Full 1
New? | Frame | COBID | DLC | Tx/Rx | Byte | Signal | Units | Info | Startbit | Length | Comments
X | CellErrors | 0x5 | 6 | Tx | 0 | CellOvervoltage | bit | [0, 1] | 0 | 8 | Cada bit representa una celda. Si hay error de Overvoltage cambia de 0 a 1.
[5 empty] | 1 | CellOvercurrent | bit | [0, 1] | 8 | 8 | Cada bit representa una celda. Si hay error de Overcurrent cambia de 0 a 1.
[5 empty] | 2 | CellOvertemperature | bit | [0, 1] | 16 | 8 | Cada bit representa una celda. Si hay error de Overtemperature cambia de 0 a 1.
[5 empty] | 3 | CellUndervoltage | bit | [0, 1] | 24 | 8 | Cada bit representa una celda. Si hay error de Undervoltage cambia de 0 a 1.
[5 empty] | 4 | CellUndercurrent | bit | [0, 1] | 32 | 8 | Cada bit representa una celda. Si hay error de Undercurrent cambia de 0 a 1.
[5 empty] | 5 | CellUndertemperature | bit | [0, 1] | 40 | 8 | Cada bit representa una celda. Si hay error de Undertemperature cambia de 0 a 1.
| Current1_4 | 0xA | 8 | Tx | 0 - 1 | CurrentCell1 | A |  | 0 | 16
[5 empty] | 2 - 3 | CurrentCell2 | A |  | 16 | 16
[5 empty] | 4 - 5 | CurrentCell3 | A |  | 32 | 16
[5 empty] | 6 - 7 | CurrentCell4 | A |  | 48 | 16
| Current5_8 | 0xB | 8 | Tx | 0 - 1 | CurrentCell5 | A |  | 0 | 16
[5 empty] | 2 - 3 | CurrentCell6 | A |  | 16 | 16
[5 empty] | 4 - 5 | CurrentCell7 | A |  | 32 | 16
[5 empty] | 6 - 7 | CurrentCell8 | A |  | 48 | 16
X | TimerCell | 0xC | 8 | Tx | 0 | TimerCell1 | s |  | 0 | 8
[5 empty] | 1 | TimerCell2 | s |  | 8 | 8
[5 empty] | 2 | TimerCell3 | s |  | 16 | 8
[5 empty] | 3 | TimerCell4 | s |  | 24 | 8
[5 empty] | 4 | TimerCell5 | s |  | 32 | 8
[5 empty] | 5 | TimerCell6 | s |  | 40 | 8
[5 empty] | 6 | TimerCell7 | s |  | 48 | 8
[5 empty] | 7 | TimerCell8 | s |  | 56 | 8
X | ControlCurrent | 0xD | 3 | Tx | 0 | EntranceCurrent | A |  | 0 | 8
[5 empty] | 1 | MicroCurrent | A |  | 8 | 8
[5 empty] | 2 | RefriCurrent | A |  | 16 | 8
X | SetChargeCurrent1_4 | 0xE | 8 | Rx | 0 - 1 | SetChargeCurrentCell1 | A |  | 0 | 16
[5 empty] | 2 - 3 | SetChargeCurrentCell2 | A |  | 16 | 16
[5 empty] | 4 - 5 | SetChargeCurrentCell3 | A |  | 32 | 16
[5 empty] | 6 - 7 | SetChargeCurrentCell4 | A |  | 48 | 16
X | SetChargeCurrent5_8 | 0xF | 8 | Rx | 0 - 1 | SetChargeCurrentCell5 | A |  | 0 | 16
[5 empty] | 2 - 3 | SetChargeCurrentCell6 | A |  | 16 | 16
[5 empty] | 4 - 5 | SetChargeCurrentCell7 | A |  | 32 | 16
[5 empty] | 6 - 7 | SetChargeCurrentCell8 | A |  | 48 | 16
X | SetDischargeCurrent1_4 | 0x10 | 8 | Rx | 0 - 1 | SetDischargeCurrentCell1 | A |  | 0 | 16
[5 empty] | 2 - 3 | SetDischargeCurrentCell2 | A |  | 16 | 16
[5 empty] | 4 - 5 | SetDischargeCurrentCell3 | A |  | 32 | 16
[5 empty] | 6 - 7 | SetDischargeCurrentCell4 | A |  | 48 | 16
X | SetDischargeCurrent5_8 | 0x11 | 8 | Rx | 0 - 1 | SetDischargeCurrentCell5 | A |  | 0 | 16
[5 empty] | 2 - 3 | SetDischargeCurrentCell6 | A |  | 16 | 16
[5 empty] | 4 - 5 | SetDischargeCurrentCell7 | A |  | 32 | 16
[5 empty] | 6 - 7 | SetDischargeCurrentCell8 | A |  | 48 | 16
| Voltage1_4 | 0x14 | 8 | Tx | 0 - 1 | VoltageCell1 | V | [2.8 - 4.2] | 0 | 16
[5 empty] | 2 - 3 | VoltageCell2 | V | [2.8 - 4.2] | 16 | 16
[5 empty] | 4 - 5 | VoltageCell3 | V | [2.8 - 4.2] | 32 | 16
[5 empty] | 6 - 7 | VoltageCell4 | V | [2.8 - 4.2] | 48 | 16
| Voltage5_8 | 0x15 | 8 | Tx | 0 - 1 | VoltageCell5 | V | [2.8 - 4.2] | 0 | 16
[5 empty] | 2 - 3 | VoltageCell6 | V | [2.8 - 4.2] | 16 | 16
[5 empty] | 4 - 5 | VoltageCell7 | V | [2.8 - 4.2] | 32 | 16
[5 empty] | 6 - 7 | VoltageCell8 | V | [2.8 - 4.2] | 48 | 16
| Temperatures | 0x1E | 8 | Tx | 0 | TemperatureCell1 | º |  | 0 | 8
[5 empty] | 1 | TemperatureCell2 | º |  | 8 | 8
[5 empty] | 2 | TemperatureCell3 | º |  | 16 | 8
[5 empty] | 3 | TemperatureCell4 | º |  | 24 | 8
[5 empty] | 4 | TemperatureCell5 | º |  | 32 | 8
[5 empty] | 5 | TemperatureCell6 | º |  | 40 | 8
[5 empty] | 6 | TemperatureCell7 | º |  | 48 | 8
[5 empty] | 7 | TemperatureCell8 | º |  | 56 | 8
| DischargeRTemp | 0x1F | 8 | Tx | 0 | DischargeResistance1 | º |  | 0 | 8
[5 empty] | 1 | DischargeResistance2 | º |  | 8 | 8
[5 empty] | 2 | DischargeResistance3 | º |  | 16 | 8
[5 empty] | 3 | DischargeResistance4 | º |  | 24 | 8
[5 empty] | 4 | DischargeResistance5 | º |  | 32 | 8
[5 empty] | 5 | DischargeResistance6 | º |  | 40 | 8
[5 empty] | 6 | DischargeResistance7 | º |  | 48 | 8
[5 empty] | 7 | DischargeResistance8 | º |  | 56 | 8
| RPMRefri | 0x28 | 2 | Tx | 0 | RPMFan1 | rpm |  | 0 | 8
[5 empty] | 1 | RPMFan2 | rpm |  | 8 | 8
X | RefriState | 0x29 | 1 | Rx | 0 | RefriState | bit | [0, 1]
| CellsState | 0x2A | 8 | Rx | 0 | CellState_1 |  | [0, 1, 2, 3] | 0 | 8
[5 empty] | 1 | CellState_2 |  | [0, 1, 2, 3] | 8 | 8
[5 empty] | 2 | CellState_3 |  | [0, 1, 2, 3] | 16 | 8
[5 empty] | 3 | CellState_4 |  | [0, 1, 2, 3] | 24 | 8
[5 empty] | 4 | CellState_5 |  | [0, 1, 2, 3] | 32 | 8
[5 empty] | 5 | CellState_6 |  | [0, 1, 2, 3] | 40 | 8
[5 empty] | 6 | CellState_7 |  | [0, 1, 2, 3] | 48 | 8
[5 empty] | 7 | CellState_8 |  | [0, 1, 2, 3] | 56 | 8
0 | CellDisconnect | 0x2B | 1 | Tx | 1 | CellDisconnect | bit | [0, 1] | 0 | 8 | El micro manda este bit para comunicar si detecta alguna celda desconectada --> testeo